## BOM_RADAR_V4
Qty | Value | Device | Package | Parts | Description | MANUFACTURER_PART_NUMBER
1 |  | PINHD-1X6 | 1X06 | JP2 | PIN HEADER | M20-9990645
1 |  | PINHD-2X4 | 2X04 | JP3 | PIN HEADER | 67997-208HLF
24 | 0.1uF | CC0201 | C0201 | C38, C39, C41, C42, C43, C44, C45, C47, C49, C53, C54, C57, C80, C82, C159, C188, C189, C190, C192, C193, C194, C195, C198, C201 | CAPACITOR, European symbol | CL03A104KP3NNNH
12 | 0.47uF | CC0201 | C0201 | C110, C111, C112, C113, C155, C156, C157, C158, C179, C180, C181, C182 | CAPACITOR, European symbol | CL03A474KP3NNNC
4 | 0.4pF | CC0201 | C0201 | C125, C163, C183, C202 | CAPACITOR, European symbol | CC0201BRNPO9BNR40
1 | 0R | RR0201 | R0201 | R44 | RESISTOR, European symbol | RC0201JR-070RL
12 | 1.5ｵH | 2.2ｵH_SHIELDED_INDUCTOR | 806 | L1, L2, L3, L4, L9, L10, L11, L12, L13, L14, L15, L17 | Murata 2.2uH Inductor | LQM2MPN1R5MGHL
1 | 1.9k | RR0201 | R0201 | R35 | RESISTOR, European symbol | ERJ-1GNF1911C
1 | 100R | RR0201 | R0201 | R40 | RESISTOR, European symbol | RC0201FR-07100RL
12 | 100nF | CC0201 | C0201 | C24, C25, C26, C27, C28, C29, C30, C32, C33, C34, C35, C50 | CAPACITOR, European symbol | CL03A104KP3NNNH
2 | 100pF | CC0201 | C0201 | C79, C81 | CAPACITOR, European symbol | 0201CG101J500NT
1 | 100ｵF | UCD1H101MNL1GS | PCAP_8X10-ELECT_NCA | C36 |  | UCD1H101MNL1GS
33 | 10k | RR0201 | R0201 | R4, R5, R6, R7, R10, R12, R14, R19, R20, R21, R22, R83, R84, R85, R86, R89, R91, R93, R95, R97, R98, R99, R100, R101, R103, R105, R107, R108, R109, R111, R120, R121, R145 | RESISTOR, European symbol | AC0201FR-0710KL
17 | 10nF | CC0201 | C0201 | C74, C102, C103, C104, C105, C106, C107, C114, C115, C116, C117, C118, C119, C120, C121, C122, C123 | CAPACITOR, European symbol | 0201B103K250NT
1 | 10pF | CC0201 | C0201 | C73 | CAPACITOR, European symbol | CL03C100JA3GNNC
2 | 10uF | CC0201 | C0201 | C37, C40 | CAPACITOR, European symbol | KGM03DS60E106MH
2 | 12pF | CC0201 | C0201 | C184, C185 | CAPACITOR, European symbol | 0201CG120J500NT
14 | 15pF | CC0201 | C0201 | C14, C133, C135, C137, C139, C146, C148, C150, C152, C161, C162, C167, C196, C197 | CAPACITOR, European symbol | 0201CG150J500NT
2 | 17.8R | RR0201 | R0201 | R18, R124 | RESISTOR, European symbol | ERJ-1GNF17R8C
3 | 18pF | CC0201 | C0201 | C12, C75, C77 | CAPACITOR, European symbol | TCC0201COG180J500ZT
14 | 1k | RR0201 | R0201 | R15, R16, R34, R36, R37, R55, R56, R57, R58, R61, R138, R139, R140, R144 | RESISTOR, European symbol | RC0201FR-071KL
1 | 1k2_1% | RR0201 | R0201 | R60 | RESISTOR, European symbol | RC0201FR-071K2L
2 | 1nF | CC0201 | C0201 | C199, C200 | CAPACITOR, European symbol | CL03B102KA3NNNC
3 | 1pF | CC0201 | C0201 | C83, C84, C85 | CAPACITOR, European symbol | 0201CG1R0C250NT
25 | 1uF | CC0201 | C0201 | C7, C60, C68, C69, C70, C76, C78, C86, C87, C88, C89, C90, C91, C92, C93, C94, C95, C96, C97, C98, C99, C100, C101, C131, C145 | CAPACITOR, European symbol | CL03A105KP3NSNC
1 | 2.2k | RR0201 | R0201 | R146 | RESISTOR, European symbol | RC0201FR-072K2L
7 | 2.2uF | CC0201 | C0201 | C22, C23, C46, C48, C51, C52, C164 | CAPACITOR, European symbol | GRM033R61A225KE47D
4 | 2.5nH | LL0201 | L0201 | L16, L24, L26, L27 | INDUCTOR, European symbol | MLG0603P2N5CT000
2 | 2.7pF | CC0201 | C0201 | C18, C19 | CAPACITOR, European symbol | CL03C2R7CA
3 | 20k | RR0201 | R0201 | R2, R8, R88 | RESISTOR, European symbol | RC0201FR-0720KL
1 | 20pF | CC0201 | C0201 | C71 | CAPACITOR, European symbol | CC0201JRNPO9BN200
13 | 22R | RR0201 | R0201 | R23, R24, R25, R26, R27, R28, R29, R30, R49, R51, R62, R63, R64 | RESISTOR, European symbol | RC0201FR-0722RL
9 | 23k | RR0201 | R0201 | R13, R82, R90, R92, R94, R96, R102, R104, R106 | RESISTOR, European symbol | WR02X2302FAL
4 | 25R | RR0201 | R0201 | R59, R152, R154, R161 | RESISTOR, European symbol | RK73H1HRTTCM25R5F
4 | 294R | RR0201 | R0201 | R17, R122, R123, R125 | RESISTOR, European symbol | CRCW0201294RFKED
1 | 2k | RR0201 | R0201 | R9 | RESISTOR, European symbol | RC0201FR-072KL
2 | 3.2nF | CC0201 | C0201 | C127, C141 | CAPACITOR, European symbol | 02016C332KAT2A
1 | 3.3uF | CC0201 | C0201 | C191 | CAPACITOR, European symbol | CM03X5R475M06AH055
1 | 30R | RR0201 | R0201 | R42 | RESISTOR, European symbol | RC0201FR-0730RL
2 | 30nH | LL0201 | L0201 | L21, L23 | INDUCTOR, European symbol | LQP03TN30NH02D
1 | 330R | RR0201 | R0201 | R43 | RESISTOR, European symbol | RC0201FR-07330RL
1 | 33pF | CC0201 | C0201 | C72 | CAPACITOR, European symbol | TCC0201COG330K500ZT
1 | 3k2 | RR0201 | R0201 | R33 | RESISTOR, European symbol | ERJ-1GNF3241C
2 | 4.3pF | CC0201 | C0201 | C20, C21 | CAPACITOR, European symbol | 0201CG4R3C500NT
27 | 4.7k | RR0201 | R0201 | R45, R46, R47, R48, R50, R52, R53, R54, R65, R66, R67, R68, R69, R70, R71, R72, R73, R74, R75, R76, R77, R117, R118, R119, R141, R142, R143 | RESISTOR, European symbol | RC0201FR-074K7L
28 | 4.7uF | CC0201 | C0201 | C2, C4, C5, C6, C8, C56, C58, C59, C61, C62, C63, C64, C65, C66, C67, C108, C109, C128, C129, C130, C132, C142, C143, C144, C153, C154, C177, C178 | CAPACITOR, European symbol | GRM035R60J475ME15D
2 | 4.7uF 35V | 4.7UF-POLAR-EIA3528-35V-10%(TANT) | EIA3528 | C186, C187 |  | KGM31AR71H475KU
1 | 47nF | CC0201 | C0201 | C31 | CAPACITOR, European symbol | TCC0201X5R473K160ZT
4 | 47uF | 47UF-POLAR-0603-6.3V-20%(TANT) | 0603-POLAR | C3, C15, C16, C124 | 10.0ｵF polarized capacitors | TLCL476M006RTA
15 | 47uF | CC0201 | C0201 | C1, C9, C11, C13, C17, C55, C126, C134, C136, C138, C140, C147, C149, C151, C176 | CAPACITOR, European symbol | T495C226K010AHE245
9 | 500R | RR0201 | R0201 | R38, R41, R110, R112, R113, R114, R151, R153, R159 | RESISTOR, European symbol | ERJ-1GNF4990C
12 | 50R | RR0201 | R0201 | R31, R39, R115, R116, R147, R148, R149, R150, R155, R156, R157, R158 | RESISTOR, European symbol | TNPR020150R0DEED
1 | 525R | RR0201 | R0201 | R32 | RESISTOR, European symbol | CRCW0201523RFNED
3 | 5k | RR0201 | R0201 | R1, R3, R87 | RESISTOR, European symbol | WR02X4991FAL
16 | 60124102122403 | 60124102122403 | 60124102122403 | J1, J2, J3, J4, J5, J6, J7, J8, J9, J10, J11, J12, J13, J14, J15, J16 | WR-SMP Straight | 60124102122403
1 | 691137910002 | 691137910002 | 691137910002 | J17 | Wurth Elektronik 1379, 2 Way PCB Terminal Block | 691137910002
1 | 6pF | CC0201 | C0201 | C165 | CAPACITOR, European symbol | 0201CG6R0C250NT
2 | 75nH | LL0201 | L0201 | L8, L18 | INDUCTOR, European symbol | LQP03TN75NJ02D
1 | 75pF | CC0201 | C0201 | C10 | CAPACITOR, European symbol | GRM0335C1H750GA01D
4 | 840R | RR0201 | R0201 | R78, R79, R80, R81 | RESISTOR, European symbol | CPF0201B845RE1
1 | 8k | RR0201 | R0201 | R11 | RESISTOR, European symbol | RT0201BRE078K06L
2 | 8.2nH | LL0201 | L0201 | L22, L25 | INDUCTOR, European symbol | 7447820082G
1 | AD9708AR | AD9708AR | RW_28_ADI | U3
4 | ADAR1000ACCZN | ADAR1000ACCZN | CC-88-1_ADI | GND, U18, U19, U20
1 | ADF4382ABCCZ | ADF4382ABCCZ | CC-48-10_ADI | U7
16 | ADTR1107ACCZ | ADTR1107ACCZ | CC-24-8_ADI | U21, U22, U23, U24, U25, U26, U27, U28, U29, U30, U31, U32, U33, U34, U35, U36
1 | AT93C46A-10SQ-2.7 | AT93C46A-10SQ-2.7 | SOIC8 | IC1 | Three-wire Automotive Temperature Serial EEPROM 1K (64 x 16)
5 | BLM15HB121SN1 | BLM15HB121SN1 | 402 | L5, L6, L7, L19, L20 | EMIFIL (R) Chip Ferrite Bead for GHz Noise
2 | BPF2 | BPF2 | BPF2 | U$2, U$3
5 | Blue | LED-BLUE0603 | LED-0603 | D1, D2, D3, D4, D5 | Blue SMD LED
1 | CX3225SB25000D0FLJCC | CX3225SB25000D0FLJZ1 | XTAL4_CX3225SB_AVX | XTAL4
1 | ECS-120-10-36B2-JTN-TR | CRYSTAL-12MHZ | CRYSTAL-SMD-2X2.5MM | Y1 | 12.0MHz Crystal
1 | EP4RKU+ | EP4RKU+ | DG1677-2_MNC | U16
1 | FAN | PINHD-1X2 | 1X02 | JP4 | PIN HEADER
1 | FT2232HQ | FT2232HQ | 64QFN_FT2232HQ_FTD | U6
1 | LCD | PINHD-1X4 | 1X04 | JP5 | PIN HEADER
2 | LM2662MX/NOPB | LM2662MX/NOPB | M08A | U8, U37
2 | LTC5552IUDBTRMPBF | LTC5552IUDBTRMPBF | UDB_12_ADI | U5, U13
1 | LTC6419IV#PBF | LTC6419IV#PBF | LTC6419IVPBF | IC2 | SP Amp DIFF AMP Dual 5.25V 20-Pin LGA Tray
1 | M3SWA2-34DR+ | M3SWA2-34DR+ | 16_QFN | U$1
1 | MAX1449EHJ+ | MAX1449EHJ+ | 21-0110B_MXM | U4
3 | MAX20029ATIA/V+ | MAX20029ATIA/V+ | 21-0140L_T2855-5_MXM | U1, U38, U39
1 | MINI-USB-32005-201 | MINI-USB-32005-201 | 32005-201 | X2 | MINI USB-B Conector | 1734035-3
1 | MOMENTARY-SWITCH-SPST-SMD-4.6X2.8MM | MOMENTARY-SWITCH-SPST-SMD-4.6X2.8MM | TACTILE_SWITCH_SMD_4.6X2.8MM | S1 | Momentary Switch (Pushbutton) - SPST
1 | MT25QL01GBBB8E12-0AUT | MT25QL01GBBB8E12-0AUT | BGA24_MT25QL_MRN | U9
2 | MTX2-143+ | MTX2-143+ | DQ1225_MNC | U11, U12
1 | NX3215SA-32.768KHz | NX3225GD-8MHZ-STD-CRA-3 | XTAL_NX3225GD-8MHZ-STD-CRA-3_N | XTAL3
1 | NX3225GD-8MHZ-STD-CRA-3 | NX3225GD-8MHZ-STD-CRA-3 | XTAL_NX3225GD-8MHZ-STD-CRA-3_N | XTAL1
1 | SI5351A-B-GM | SI5351A-B-GM | QFN20_SIL | U10
1 | STM32F746ZGT7 | STM32F746ZGT7 | LQFP-144_STM | U2
2 | SZMMSZ5232BT1G | SZMMSZ5232BT1G | SOD-123_ONS | U14, U15
18 | TP | TEST-POINT2 | PAD.02X.02 | TP1, TP2, TP3, TP4, TP5, TP6, TP7, TP8, TP9, TP10, TP11, TP12, TP13, TP14, TP15, TP16, TP17, TP18 | SparkFun Test Points
1 | XC7A50T-2FTG256I | XC7A50T-2FTG256I | BGA256C100P16X16_1700X1700X155 | U42 | Artix-7 Field Programmable Gate Array (FPGA) IC 170 2764800 52160 256-LBGA Check availability